## PIWA
Model Parameters
| int | LogUC200 | PDSI | UF500
Parameter Estimate | -5.2283 | 0.82355 | -0.18083 | 0.020801
Transformed Parameter Estimate | 0.0053625 | 2.2786 | 0.83457 | 1.021
Min from Data |  | 0 | -4.0025 | 0.31
Max from Data |  | 98.72 | 2.6725 | 99.28
MinTransformed (log10) |  | 0
MaxTransformed (log10) |  | 1.9988
Example Calculations
| Predictors |  |  | Predicted
| LogUC200 | PDSI | UF500 | PIWA
MinPDSI | 1.9988 | -4.0025 | 99.28 | 0.45234
MaxPDSI | 1.9988 | 2.6725 | 99.28 | 0.13528
MinUC200 | 0 | 2.6725 | 99.28 | 0.026083
MaxUC200 | 1.9988 | 2.6725 | 99.28 | 0.13528
MinUF500 | 1.9988 | 2.6725 | 0.31 | 0.017265
MaxUF500 | 1.9988 | 2.6725 | 99.28 | 0.13528
Test | 0 | 1.31 | 100 | 103.2005
Test2 | 0 | 1.31 | 100 | 0.033874

## YBFL
Model Parameters
| int | LogLC200
Parameter Estimate | -5.2862 | 0.97475
Transformed Parameter Estimate | 0.0050612 | 2.6505
Min from Data |  | 0
Max from Data |  | 100
MinTransformed (log10) |  | 0
MaxTransformed (log10) |  | 2.0043
Example Calculations
| Predictors | Predicted
| LogLC200 | YBFL
MinLogLC200 | 0 | 0.0050612
MaxLogLC200 | 2.0043 | 0.035706
Test | 0 | 0.0050612

## OVEN
Model Parameters
| int | LogUC200 | LogPrevPrecip | UF500 | Biomass
Parameter Estimate | -1.579 | -0.252 | 0.2732 | 0.02043 | 5.882e-06
Transformed Parameter Estimate | 0.20618 | 0.77724 | 1.3142 | 1.0206 | 1
Min from Data |  | 0 | 34.3625 | 0.31
Max from Data |  | 98.72 | 129.712 | 99.28
MinTransformed (log10) |  | 0 | 1.5485
MaxTransformed (log10) |  | 1.9988 | 2.1163
Example Calculations
| Predictors |  |  |  | Predicted
| LogUC200 | LogPrevPrecip | UF500 | Biomass | OVEN
MinPrecip | 1.9988 | 1.5485 | 99.28 | 1000 | 1.4543
MaxPrecip | 1.9988 | 2.1163 | 99.28 | 1000 | 1.6983
MinUC200 | 0 | 2.1163 | 99.28 | 1000 | 2.8105
MaxUC200 | 1.9988 | 2.1163 | 99.28 | 1000 | 1.6983
MinUF500 | 1.9988 | 2.1163 | 0.31 | 1000 | 0.22485
MaxUF500 | 1.9988 | 2.1163 | 99.28 | 1000 | 1.6983
Test | 0 | 3.9309 | 100 | 10965 | 11072.5006
Test2 | 0 | 7.46 | 100 | 10965 | 13.0211 | 12.95 in output