## PIWA
Model Parameters
| int | LogUC200 | PDSI | UF500
Parameter Estimate | -5.2283 | 0.82355 | -0.18083 | 0.020801
Transformed Parameter Estimate | 0.0053625 | 2.2786 | 0.83457 | 1.021
Min from Data |  | 0 | -4.0025 | 0.31
Max from Data |  | 98.72 | 2.6725 | 99.28
MinTransformed (log10) |  | 0
MaxTransformed (log10) |  | 1.9988
Example Calculations
| Predictors |  |  | Predicted
| LogUC200 | PDSI | UF500 | PIWA
MinPDSI | 1.9988 | -4.0025 | 99.28 | 102.5861
MaxPDSI | 1.9988 | 2.6725 | 99.28 | 108.1569
MinUC200 | 0 | 2.6725 | 99.28 | 103.6025
MaxUC200 | 1.9988 | 2.6725 | 99.28 | 108.1569
MinUF500 | 1.9988 | 2.6725 | 0.31 | 7.1066
MaxUF500 | 1.9988 | 2.6725 | 99.28 | 108.1569
Test | 2 | 3.43 | 100 | 109.527

## YBFL
Model Parameters
| int | LogLC200
Parameter Estimate | -5.2862 | 0.97475
Transformed Parameter Estimate | 0.0050612 | 2.6505
Min from Data |  | 0
Max from Data |  | 100
MinTransformed (log10) |  | 0
MaxTransformed (log10) |  | 2.0043
Example Calculations
| Predictors | Predicted
| LogLC200 | YBFL
MinLogLC200 | 0 | 0.0050612
MaxLogLC200 | 2.0043 | 5.3175

## OVEN
Model Parameters
| int | LogUC200 | LogPrevPrecip | UF500 | Biomass
Parameter Estimate | 0.20618 | 0.77724
Transformed Parameter Estimate | 1.229 | 2.1755 | 1.3142 | 1.0206 | 1
Min from Data |  | 0 | 34.3625 | 0.31
Max from Data |  | 98.72 | 129.712 | 99.28
MinTransformed (log10) |  | 0
MaxTransformed (log10) |  | 1.9988
Example Calculations
| Predictors |  |  |  | Predicted
| LogUC200 | LogPrevPrecip | UF500 | Biomass | OVEN
MinPDSI | 1.9988 | 34.3625 | 99.28 | 1000 | 1152.0702
MaxPDSI | 1.9988 | 129.712 | 99.28 | 1000 | 1277.375
MinUC200 | 0 | 2.6725 | 99.28 | 1000 | 1106.0761
MaxUC200 | 1.9988 | 2.6725 | 99.28 | 1000 | 1110.4244
MinUF500 | 1.9988 | 2.6725 | 0.31 | 1000 | 1009.4116
MaxUF500 | 1.9988 | 2.6725 | 99.28 | 1000 | 1110.4244
Test | 0 | 6.62 | 100 | 11084 | 11196.0579